## Sheet1
2017年车轮定位项目作业表
选手参赛号 选手姓名： 裁判签字：
车型： VIN号： 生产日期：
顺序号 | 评分 |  | 标准说明 | 作业记录 | 评分记录
[举升位置1 ]（举升机未升起,在最低位置）
1 |  | 准备工作-放置车轮挡块 | 只需一对挡块挡住单轮即可
2 |  | 检查车辆停放位置-检查转角盘和滑板的销子是否在锁止状态
3 |  | 检查车辆停放位置-检查前轮是否在转角盘中心位置
4 |  | 准备工作-安装座椅套、地板垫、方向盘套
5 |  | 方向盘位置-方向盘解锁，降下司机侧门窗玻璃，检查方向盘是否在正中位置
6 |  | 检查车辆载荷-检查仪表盘燃油箱油位显示，并记录在作业表上 | 按照汽油表指示格用分数记录
7 |  | 检查车辆载荷-检查驾驶室内和后备舱载荷是否符合定位测量要求
8 |  | 车辆识别-找到车辆型号/VIN码/车辆生产年及日期并记录在作业表上 | 记录在作业表页头对应位置
9 |  | 车辆识别-找到原厂要求的前后车轮的轮胎型号和标准胎压并记录在作业表上
10 |  | 检查轮胎-检查调整四轮胎压/检查实车安装轮胎型号是否车辆铭牌要求一致 /测量车身高度并记录在记录单上 | 胎压符合要求的车轮不用记录
11 |  | 在定位仪程序中建立用户和车辆档案-在定位程序中输入选手编号和车辆VIN码
12 |  | 正确选择车型数据-在数据库中找到相应车型，完成车型数据选择
[举升位2]（二次举升）
13 |  | 车辆变速箱档位调整-将变速箱换档杆置于空挡位置并释放驻车制动
14 |  | 举升机操作-放置二次举升支撑垫块，升起举升机小剪，使车轮离开举升机充分悬空后落锁
15 |  | 检查轮胎和轮辋-检查两前轮轴承是否松旷 | 不做悬架检查
16 |  | 检查轮胎和轮辋-检查四轮轮胎是否有裂纹,损坏,异常磨损/测量四轮胎纹深度 | 胎纹沟槽测量位置与往年一样（可参照以前答疑），测量点为轮胎沟槽圆周上均分四个点，记录最小值
17 |  | 车辆状况输入-在车辆状况表中输入轮胎型号和胎纹深度 | 胎纹深度只录入最小值
[顶起位置3]升起大剪，安全锁到位，底盘检查位置
18 |  | 举升机操作-操作举升机，升高到较高合适位置落锁
19 |  | 检查后轴悬架-检查左后减振器和弹簧
20 |  | 检查后轴悬架-检查后桥
21 |  | 检查后轴悬架-检查后悬架锁闩连杆和中心枢轴球节
22 |  | 检查后轴悬架-检查右后减振器和弹簧
23 |  | 检查转向连接机构-检查左前转向横拉杆/转向节/球头
24 |  | 检查前轴悬架-检查左前下控制臂/球节/前后衬套
25 |  | 检查前轴悬架-检查前稳定杆
26 |  | 检查转向连接机构-检查右前转向横拉杆/转向节/球头
27 |  | 检查前轴悬架-检查右前下控制臂/球节/前后衬套
[举升位置4] 轮毂偏位补偿及定位检测
28 |  | 举升机操作-降低大剪举升平台至适合的落锁位置 | 博世大剪在低位一齿落锁位置，亨特大剪降到与博世大剪一齿落锁相当高度
29 |  | 悬架复位-拔出转盘固定销
30 |  | 举升机操作-举升机小剪缓慢回落
31 |  | 悬架复位-移开车轮挡块至合适位置
32 |  | 悬架复位-按压前后车身数次，使车辆悬架复位
33 |  | 悬架复位-将车辆向后推离转角盘并插上转角盘销子
34 |  | 车辆停放-向前推动车辆使前轮停在转角盘中心位置
35 |  | 定位仪定位准备-安装卡具和标板
36 |  | 进行轮毂偏位补偿-推动车辆完成车轮补偿
37 |  | 调整前的检测准备工作-实施驻车制动
38 |  | 调整前的检测准备工作-使用刹车锁顶住脚刹车踏板
39 |  | 调整前的检测准备工作-拔出转盘和滑板固定销并取下垫板
40 |  | 按照程序检测车辆-按照程序引导，车轮方向对中
41 |  | 按照程序检测车辆-按照程序引导，分别向左、右20度转向操作
42 |  | 按照程序检测车辆-按照程序引导，车轮方向对中；当屏幕显示前轮前束值时，按照程序引导，进入最大转向角测量
43 |  | 按照程序检测车辆-按照程序引导，分别向左、右测量最大转向角
44 |  | 按照程序检测车辆-按照程序引导，车轮方向对中后使用方向盘锁锁定方向盘位置
45 |  | 按照程序对车辆进行后轴测量-当屏幕显示后轴数据和前轴数据时，向裁判报数据是否合格
46 |  | 调整前方向盘检查-检查确认方向盘是否对中，再次锁止方向盘。
[顶起位置5] 定位调整位置
47 |  | 操作举升机，升高到较高适合调整位置并落安全锁
48 |  | 向裁判报告拉杆锁紧螺母的扭矩。 | 需要设定现场扭力扳手扭矩
49 |  | 向裁判报告转向拉杆的调整方向 | 需要在记录单上记录
[举升位置6] 定位检测位置(调整后)
50 |  | 调整后的检测准备工作-降低大剪举升平台到合适操作的位置落锁 | 博世大剪在低位一齿落锁位置，亨特大剪降到与博世大剪一齿落锁相当高度
51 |  | 调整后的检测准备工作-取下方向盘锁，检查方向盘对中
52 |  | 调整后的检测准备工作-检查刹车锁是否顶住脚刹车踏板，如果刹车锁松开或脱离,重新锁牢
53 |  | 按照程序检测车辆-按程序引导进入检测流程
54 |  | 按照程序检测车辆-按照程序引导，车轮方向对中
55 |  | 按照程序检测车辆-按照程序引导，分别向左、右20度转向操作
56 |  | 按照程序检测车辆-当屏幕显示前轮前束值时，按照程序引导，进入最大转向角测量。
57 |  | 按照程序检测车辆-按照程序引导，分别向左、右测量最大转向角
58 |  | 按照程序检测车辆-按照屏幕显示箭头对中
59 |  | 按照程序检测车辆-当屏幕显示前轮前束值时，按照程序引导，至屏幕显示检测报告
60 |  | 保存检测报告-打印保存检测报告-打印车辆状况和检测的报表（表格形式）
61 |  | 定位仪复位-定位仪程序复位
62 |  | 定位仪复位-取下标板和卡具并放回初始位置
63 |  | 定位仪复位-拆除刹车锁，并放至规定位置
[举升位置7] 转角盘和后滑板锁止
64 |  | 举升机操作-升起举升机小剪，使车轮悬空
65 |  | 插入转角盘和后滑板的固定销-将转角盘和后滑板固定销插入并复位垫板
66 |  | 举升机操作-举升机小剪缓慢回落,完全回位 | 车轮平稳落在大剪平台即可，位置无须调整
【举升位置8】设备和工位整理、清洁
67 |  | 举升机操作-操作举升机大剪回到最低位置
68 |  | 工位整理-取下车内三件套，升车窗玻璃，关闭车门（不锁）
69 |  | 工位整理-回收车辆二次举升垫块和车轮挡块
*比赛车辆基本条件及要求如下: 选手需保存pdf文档的检测报告。